## IO使用表
模組 / PIN	MCU 腳位	Pro Micro / 腳位代號	PINs can do Interrupt wakeup	PINs can do Software Serial	ICSP / 功能	Keypad / 功能	DFPlayer Mini	Volume Tunner conn	I2C conn	IR Receiver conn	IR Transmitter conn	TFT LCD conn	SDCard / Conn
1		D1/TXD	D1			ROW1
2		D0/RXD	D0			ROW2
3		GND
4		GND
5		D2/SDA	D2						1 SDA
6		D3/SCL	D3						2 SCL
7		D4/A6				COL1
8		D5				ROW3					1 IR_SEND
9		D6/A7				COL2
10		D7	D7							1 IR_RECV
11		D8/A8		D8			DFP_TX
12		D9/A9		D9			DFP_RX
13		D10/A10		D10		COL3
14		D16/MOSI		D16	4 MOSI	COL7						4 LCD_MOSI	3 SD_MOSI
15		D14/MISO		D14	1 MISO	COL5	DFP_BUSY						4 SD_MISO
16		D15/SCLK		D15	3 SCLK	COL8						3 LCD_SCLK	2 SD_SCLK
17		D18/A0				COL4
18		D19/A1						1 VOLUME_TUNNER					1 SD_CS
19		D20/A2				COL6						7 LCD_CS
20		D21/A3										6 LCD_DC
21		VCC			2 VDD			3 VDD	3 VDD	3 VDD	3 VDD	2 VDD	5 VDD
22		RESET			5 RESET	e						5 RST
23		GND			6 GND			2 GND	4 GND	2 GND	2 GND	1 GND	6 GND
24		RAW

			表示未使用
			獨家使用,沒有衝突問題
			有衝突, 只能擇一使用
			有衝突, 只能擇一使用,但其中一方使用率低
						HappyAAC-Type-A-2c IO使用表					2021.0609

## Bill Of Materials
編號	數量	參考記號	元件名稱	單價	總價	參考來源	說明
1	1	U1	DFPlayer Mini (非YX5200-24SS)	63	63	露天 宇倉電子 Allen_6833	非YX5200-24SS版有支援 Total Folders 功能,但反應速度較 YX5200-24SS 慢
2	1	U2	BB-4056	15	15	露天 blkbox.me blackboxstudio
3	1	U3	Sprakfun Pro Micro 5v/16MHz	150	150	露天 鈺瀚網舖 yuhhann_online
4	1	R1	1KΩ 電阻	0.2	0.2	今華電子
5	1	C1	1.5F 電容	33	33	不確定	非必要零件(供電不穩時才考慮使用)
6	3	J1,J2,J3	2.50mm JST 01x03pin Vertical 公	2	6	今華電子
7	1	J4	2.54mm PinHeader 02x04pin 180度		0	今華電子	I2C
8	3	J5,J6,J7	2.54mm PinHeader 02x08pin 90度		0	今華電子	For Keypad Connector
9	1	J8	2.50mm JST 01x02pin Horizontal 公	1	1	今華電子	Speaker Connector
10	1	J14	2.50mm JST 01x02pin Horizontal 公	1	1	今華電子	Power Switch Connector
11	1	J15	2.50mm JST 01x02pin Horizontal 公	1	1	今華電子	Battery Connector
12	1	J9	3.5mm Stereo Audio Jack 4pin+Ground	10	10	今華電子	Audio Jack
13	1	J11	2.54mm 01x06pin 排針母座	3	3	今華電子	ICSP Connector
14	1	J12	2.54mm 01x05pin 排針母座	2.5	2.5	今華電子	SPI connector for TFT LCD
15	4	J13,J17,J19,J21	2.54mm PinHeader 03x04pin 180度		0	今華電子	General GPIO Connector
16	2	D1,D2	SM340A	5.4	10.8	露天 ju_el	防止電流倒灌造成逆向充電
17	1	J18	Stereo Audio Jack Socket	10	10	今華電子	Line out 插座
18	1	PCB	HappyAAC type A PCB	60	60		無鉛鍍錫拼版與不拼版價差可能1倍
19					0
20					0
21		價格需要再調查			0

				合計	366.5