## IO使用表
模組 PIN	MCU 腳位	Pro Micro / 腳位代號	PINs can do Interrupt wakeup	PINs can do Software Serial	ICSP 功能	Keypad功能	DFPlayer Mini	Volume Tunner conn	I2C conn	IR Receiver conn	IR Transmitter conn	TFT LCD conn	SDCard conn
1		D1/TXD	D1			ROW1
2		D0/RXD	D0			ROW2
3		GND
4		GND
5		D2/SDA	D2						1 SDA
6		D3/SCL	D3						2 SCL
7		D4/A6				COL1
8		D5				ROW3					1 IR_SEND
9		D6/A7				COL2
10		D7	D7							1 IR_RECV
11		D8/A8		D8			DFP_TX
12		D9/A9		D9			DFP_RX
13		D10/A10		D10		COL3
14		D16/MOSI		D16	4 MOSI	COL7						4 LCD_MOSI	3 SD_MOSI
15		D14/MISO		D14	1 MISO	COL5	DFP_BUSY						4 SD_MISO
16		D15/SCLK		D15	3 SCLK	COL8						3 LCD_SCLK	2 SD_SCLK
17		D18/A0				COL4
18		D19/A1						1 VOLUME_TUNNER					1 SD_CS
19		D20/A2				COL6						7 LCD_CS
20		D21/A3										6 LCD_DC
21		VCC			2 VDD			3 VDD	3 VDD	3 VDD	3 VDD	2 VDD	5 VDD
22		RESET			5 RESET	e						5 RST
23		GND			6 GND			2 GND	4 GND	2 GND	2 GND	1 GND	6 GND
24		RAW

			表示未使用
			獨家使用,沒有衝突問題
			衝突只能擇一使用
			衝突,只能擇一使用,但其中一方使用率低
						HappyAAC-Type-A-2c IO使用表					2021.0420

## Bill Of Materials
編號	數量	參考記號	元件名稱	單價	總價	賣家	說明
1	1	U1	DFPlayer Mini (非YX5200-24SS)	63	63	露天 宇倉電子 Allen_6833	非YX5200-24SS版有支援 Total Folders 功能,但反應速度較 YX5200-24SS 慢
2	1	U2	BB-4056	15	15	露天 blkbox.me blackboxstudio
3	1	U3	Sprakfun Pro Micro 5v/16MHz	150	150	露天 鈺瀚網舖 yuhhann_online
4	1	R1	1KOhm 電阻	0.2	0.2	今華電子
5	1	C1	1.5F 電容	33	33	不確定	非必要零件
6	3	J1,J2,J3	2.50mm JST 01x03pin Vertical 公	2	6	今華電子
7	1	J4	2.54mm PinHeader 02x04pin 180度		0	今華電子	I2C
8	3	J5,J6,J7	2.54mm PinHeader 02x08pin 90度		0	今華電子	For Keypad Connector
9	1	J8	2.50mm JST 01x02pin Horizontal 公	1	1	今華電子	Speaker Connector
10	1	J14	2.50mm JST 01x02pin Horizontal 公	1	1	今華電子	Power Switch Connector
11	1	J15	2.50mm JST 01x02pin Horizontal 公	1	1	今華電子	Battery Connector
12	1	J9	3.5mm Stereo Audio Jack 4pin+Ground	10	10	今華電子	Audio Jack
13	1	J11	2.54mm 01x06pin 排針母座	3	3	今華電子	ICSP Connector
14	1	J12	2.54mm 01x05pin 排針母座	2.5	2.5	今華電子	SPI connector for TFT LCD
15	4	J13,J17,J19,J21	2.54mm PinHeader 03x04pin 180度		0	今華電子	General GPIO Connector
16		以上需要更正			0
17					0
18					0
19					0
20					0
21					0

				合計	285.7